## Aérat. sur le vitrage
Calculer la valeur Uw de la fenêtre avec aérateur inclus
Selon la réglementation PEB belge, l’aérateur fait partie de la fenêtre dans laquelle ou sur laquelle il est monté. Les aérateurs doivent donc être inclus dans le calcul de la valeur Uw de la fenêtre. Les rapporteurs PEB reçoivent souvent des notes de calcul thermique de fenêtres dans lesquelles les aérateurs ne sont pas repris. Cette feuille de calcul est une aide pour calculer ultérieurement et simplement les aérateurs dans les valeurs Uw de la fenêtre.
Adresse:
Référence:
pièce d' epreuve:
fenêtre sans aérateur:
| Hauteur de la fenêtre: | [6 empty] | Hw | mm |  |  | 0 | m
| Largeur de la fenêtre: | [6 empty] | Bw | mm |  |  | 0 | m
| Coefficient de transmission thermique de la fenêtre: | [6 empty] | Uw | W/m²K
| Le coefficient de transmission thermique du vitrage: | [6 empty] | Ug | W/m²K
| Le coefficient de transmission thermique linéaire pour les jonctions entre les profilés et les vitrages: | [6 empty] | yg | W/mK |  |  | 0.05 | W/mK | 0.05 | W/mK
fenêtre avec aérateur:
| Aérateur: | [10 empty] | #N/A | W/m²K | #N/A | m
1
| Longueur aérateur 1 | [6 empty] | Lr1 | mm |  | 0 | 0 | m
| Longueur aérateur 2 | [6 empty] | Lr2 | mm |  | 0 | 0 | m
| Longueur aérateur 3 | [6 empty] | Lr3 | mm |  | 0 | 0 | m
| Longueur aérateur 4 | [6 empty] | Lr4 | mm |  | 0 | 0 | m
| Longueur aérateur 5 | [6 empty] | Lr5 | mm |  | 0 | 0 | m
| Longueur aérateur 6 | [6 empty] | Lr6 | mm |  | 0 | 0 | m
[7 empty] | Ur | = ? W/m²K
[10 empty] | = ? mm | 2
2
1
| ? mm | Uw,incl. Aérateur |  |  |  | Lri |  |  |  |  | 1
|  | ? | W/m²K
|  |  |  | ? | mm
(1) Conforme NBN EN ISO 10077-1;
(2) L'outil concerné est purement informatif. Renson ne peut pas être tenu responsable d'erreurs éventuelles dans les calculs.
Note on A13: Il s’agit de la note de calcul de la ‘fenêtre sans aérateur’ reçue la plupart du temps via le menuisier!
Note on A15: Cherchez ces données dans la note de calcul de la ‘fenêtre sans aérateur’ reçue la plupart du temps via le menuisier!
Note on B21: S'il est inconnu, la valeur la plus négative du tableau E1 du 'document de référence pour les pertes par transmission' est valorisée!
Note on X21: Si inconnu, laissez ce champ vide. Dans ce cas on calcule à partir de la valeur marginale de la table E1 du document de référence de la transmission!

## Aérat. sur la fenêtre
Calculer la valeur Uw de la fenêtre avec aérateur inclus
Selon la réglementation PEB belge, l’aérateur fait partie de la fenêtre dans laquelle ou sur laquelle il est monté. Les aérateurs doivent donc être inclus dans le calcul de la valeur Uw de la fenêtre. Les rapporteurs PEB reçoivent souvent des notes de calcul thermique de fenêtres dans lesquelles les aérateurs ne sont pas repris. Cette feuille de calcul est une aide pour calculer ultérieurement et simplement les aérateurs dans les valeurs Uw de la fenêtre.
Adresse:
Référence:
pièce d' epreuve:
fenêtre sans aérateur:
| Hauteur de la fenêtre: | [9 empty] | Hw = |  |  |  | mm |  |  | 0 | m | [9 empty] | ja
| Largeur de la fenêtre: | [9 empty] | Bw = |  |  |  | mm |  |  | 0 | m | [9 empty] | neen
| Coefficient de transmission thermique de la fenêtre: | [9 empty] | Uw = |  |  |  | W/m²K
fenêtre avec aérateur:
Hauteur du fenêtre incluant l' aérateur:
Les dimensions et les valeurs U des différents profils de fenêtres et des panneaux vitrés sont connues :
| Aérateur: | [18 empty] | Ur = | #N/A |  | hr = | #N/A |  | Ar = | #N/A | m²
| Coefficient de transmission thermique de la fenêtre: | [9 empty] | Ug = |  |  |  | W/m²K
| Le coefficient de transmission thermique linéaire pour les jonctions entre les profilés et les vitrages: | [9 empty] | yg = |  |  |  | W/mK |  |  | 0.05 | W/mK |  |  | 0.05 | W/mK |  |  |  |  | Onbekend
Profils raccourcis
| x | [-] | 1 |  | 2 |  | 3 | 4 | 5 |  | 6 |  | 7 |  | 8
| Uf,x | [W/m²K]
| bf,x | [mm]
| bf,x | [m] | 0 |  | 0 |  | 0 | 0 | 0 |  | 0 |  | 0 |  | 0
| Uf,y x Af,y | [W/K] | #N/A |  | #N/A |  | #N/A | #N/A | #N/A |  | #N/A |  | #N/A |  | #N/A | [5 empty] | #N/A
Déduction de vitrage:
| y | [-] | 1 |  | 2 |  | 3 | 4 | 5 |  | 6 |  | 7 |  | 8
| bg,y | [mm]
| bg,y | [m] | 0 |  | 0 |  | 0 | 0 | 0 |  | 0 |  | 0 |  | 0
| Ug,y x Ag,y | [W/mmK] | #N/A |  | #N/A |  | #N/A | #N/A | #N/A |  | #N/A |  | #N/A |  | #N/A | [5 empty] | #N/A |  |  |  | aantal glasplaten: | 8
| Erreur: S bf,x + Sbg,y doit être égal à Bw | [5 empty] | => trop long: 0 mm! | [10 empty] | 0 | m |  | verschil = | 0
[10 empty] | Ur | = ? W/m²K
[16 empty] | hr = | ? mm
[5 empty] | bg,x | [5 empty] | bf,y
? mm |  |  | Ug,x ; Ag,x | [8 empty] | Uf,y ; Af,y |  | hr
[16 empty] | ? mm | [8 empty] | W/m²K
|  |  |  | Uw,incl. Aérateur | [14 empty] | 1 | Hoogte excl. verluchting |  |  |  |  | ?
|  |  |  | ? |  | W/m²K | [12 empty] | 2.1 | Hoogte incl. verluchting (vereenv.) |  |  |  |  | ?
[19 empty] | 2.2 | Hoogte incl. verluchting (vereenv.) |  |  |  |  | ?
[7 empty] | ? | mm
(1) Conforme NBN EN ISO 10077-1;
(2) L'outil concerné est purement informatif. Renson ne peut pas être tenu responsable d'erreurs éventuelles dans les calculs.
(3) Simplification : comme valeur sûre, la surface de l’aérateur remplace une partie de la surface de la ‘fenêtre sans aérateur’ dont la valeur U = min (Ug et Uw)
Note on A13: Il s’agit de la note de calcul de la ‘fenêtre sans aérateur’ reçue la plupart du temps via le menuisier!
Note on A15: Cherchez ces données dans la note de calcul de la ‘fenêtre sans aérateur’ reçue la plupart du temps via le menuisier!
Note on B23: Par fenêtre il faudra estimer si la hauteur de l’aérateur doit ou non être être calculée dans la hauteur donnée de la ‘fenêtre sans aérateur’. Si ce n’est pas clair, on peut prendre la situation la plus désavantageuse !
Note on AA28: Si inconnu, laissez ce champ vide. Dans ce cas on calcule à partir de la valeur marginale de la table E1 du document de référence de la transmission !
Note on B30: Les profils verticaux sont raccourcis d’une longueur équivalente à la hauteur hr de la grille !
Note on B37: La hauteur des panneaux vitrés est raccourcie d’une longueur équivalente à la hauteur hr de la grille !

## Aérat. sur le vitrage (exemple)
Calculer la valeur Uw de la fenêtre avec aérateur inclus
Selon la réglementation PEB belge, l’aérateur fait partie de la fenêtre dans laquelle ou sur laquelle il est monté. Les aérateurs doivent donc être inclus dans le calcul de la valeur Uw de la fenêtre. Les rapporteurs PEB reçoivent souvent des notes de calcul thermique de fenêtres dans lesquelles les aérateurs ne sont pas repris. Cette feuille de calcul est une aide pour calculer ultérieurement et simplement les aérateurs dans les valeurs Uw de la fenêtre.
Adresse: |  | adg
Référence: |  | Raam 030
pièce d' epreuve: |  | note de calcule menuisier
fenêtre sans aérateur:
| Hauteur de la fenêtre: | [7 empty] | Hw | 1480 | mm |  |  | 1.48 | m
| Largeur de la fenêtre: | [7 empty] | Bw | 1230 | mm |  |  | 1.23 | m
| Coefficient de transmission thermique de la fenêtre: | [7 empty] | Uw | 1.41 | W/m²K
| Le coefficient de transmission thermique du vitrage: | [7 empty] | Ug | 1.1 | W/m²K
| Le coefficient de transmission thermique linéaire pour les jonctions entre les profilés et les vitrages: | [7 empty] | yg |  | W/mK |  |  | 0.05 | W/mK | 0.05 | W/mK
fenêtre avec aérateur:
| Aérateur: |  |  |  |  | AR75 Small | [7 empty] | 3 | W/m²K | 0.075 | m
1
| Longueur aérateur 1 | [7 empty] | Lr1 | 1130 | mm |  | 1 | 1.13 | m
| Longueur aérateur 2 | [7 empty] | Lr2 |  | mm |  | 0 | 0 | m
| Longueur aérateur 3 | [7 empty] | Lr3 |  | mm |  | 0 | 0 | m
| Longueur aérateur 4 | [7 empty] | Lr4 |  | mm |  | 0 | 0 | m
[8 empty] | Ur | = 3 W/m²K
[12 empty] | 75 | 2
2
[7 empty] | Lri | [5 empty] | 1
| 1480 |  | Uw,incl. Aérateur | [9 empty] | 1
|  |  | 1.4943 | W/m²K
[5 empty] | 1230 | mm
(1) Conforme NBN EN ISO 10077-1;
(2) L'outil concerné est purement informatif. Renson ne peut pas être tenu responsable d'erreurs éventuelles dans les calculs.
1130 mm
Ug = 1,1 W/m²K
exemple
Note on A13: Il s’agit de la note de calcul de la ‘fenêtre sans aérateur’ reçue la plupart du temps via le menuisier!
Note on A15: Cherchez ces données dans la note de calcul de la ‘fenêtre sans aérateur’ reçue la plupart du temps via le menuisier!
Note on B21: S'il est inconnu, la valeur la plus négative du tableau E1 du 'document de référence pour les pertes par transmission' est valorisée!
Note on X21: Si inconnu, laissez ce champ vide. Dans ce cas on calcule à partir de la valeur marginale de la table E1 du document de référence de la transmission!

## Aérat. sur la fenêtre (exemple)
Calculer la valeur Uw de la fenêtre avec aérateur inclus | [30 empty] | POSSIBILITÉ 1 exemple rempli
Selon la réglementation PEB belge, l’aérateur fait partie de la fenêtre dans laquelle ou sur laquelle il est monté. Les aérateurs doivent donc être inclus dans le calcul de la valeur Uw de la fenêtre. Les rapporteurs PEB reçoivent souvent des notes de calcul thermique de fenêtres dans lesquelles les aérateurs ne sont pas repris. Cette feuille de calcul est une aide pour calculer ultérieurement et simplement les aérateurs dans les valeurs Uw de la fenêtre.
Adresse: |  |  |  | adg
Référence: |  |  |  | Raam 030
pièce d' epreuve: |  |  |  | note de calcul menuisier
fenêtre sans aérateur:
| Hauteur de la fenêtre: | [10 empty] | Hw = |  | 1480 |  | mm |  |  | 1.48 | m | [9 empty] | ja
| Largeur de la fenêtre: | [10 empty] | Bw = |  | 1230 |  | mm |  |  | 1.23 | m | [9 empty] | neen
| Coefficient de transmission thermique de la fenêtre: | [10 empty] | Uw = |  | 1.41 |  | W/m²K
fenêtre avec aérateur:
| Hauteur du fenêtre incluant l' aérateur: | [20 empty] | FALSE
Les dimensions et les valeurs U des différents profils de fenêtres et des panneaux vitrés sont connues :
| Aérateur: | [7 empty] | Invisivent AIR Light | [11 empty] | Ur = | 2 |  | hr = | 0.065 |  | Ar = | 7.995e-05 | m²
| Coefficient de transmission thermique de la fenêtre: | [10 empty] | Ug = |  | 1.1 |  | W/m²K
| Le coefficient de transmission thermique linéaire pour les jonctions entre les profilés et les vitrages: | [10 empty] | yg = |  |  |  | W/mK |  |  | 0.05 | W/mK |  |  | 0.05 | W/mK |  |  |  |  | Onbekend
Profils raccourcis
| x | [-] | 1 |  | 2 |  | 3 | 4 |  | 5 |  | 6 |  | 7 |  | 8
| Uf,x | [W/m²K]
| bf,x | [mm]
| bf,x | [m] | 0 |  | 0 |  | 0 | 0 |  | 0 |  | 0 |  | 0 |  | 0
| Uf,y x Af,y | [W/K] | 0 |  | 0 |  | 0 | 0 |  | 0 |  | 0 |  | 0 |  | 0 | [5 empty] | 0
Déduction de vitrage:
| y | [-] | 1 |  | 2 |  | 3 | 4 |  | 5 |  | 6 |  | 7 |  | 8
| bg,y | [mm]
| bg,y | [m] | 0 |  | 0 |  | 0 | 0 |  | 0 |  | 0 |  | 0 |  | 0
| Ug,y x Ag,y | [W/mmK] | 0 |  | 0 |  | 0 | 0 |  | 0 |  | 0 |  | 0 |  | 0 | [5 empty] | 0 |  |  |  | aantal glasplaten: | 0
| Erreur: S bf,x + Sbg,y doit être égal à Bw | [5 empty] | => trop court: 1230 mm! | [11 empty] | 0 | m |  | verschil = | 1230
[11 empty] | Ur | = 2 W/m²K
[17 empty] | hr = | 65
[5 empty] | bg,x | [6 empty] | bf,y
1545 |  |  | Ug,x ; Ag,x | [9 empty] | Uf,y ; Af,y |  | hr
[17 empty] | 1480 | [8 empty] | W/m²K
|  |  |  | Uw,incl. Aérateur | [15 empty] | 1 | Hoogte excl. verluchting |  |  |  |  | 1.4348
|  |  |  | 1.4348 |  | W/m²K | [13 empty] | 2.1 | Hoogte incl. verluchting (vereenv.) |  |  |  |  | 1.4495
[20 empty] | 2.2 | Hoogte incl. verluchting (vereenv.) |  |  |  |  | ?
[7 empty] | 1230 | mm
(1) NBN EN ISO 10077-1;
(2) L'outil concerné est purement informatif. Renson ne peut pas être tenu responsable d'erreurs éventuelles dans les calculs.
(3) Simplification : comme valeur sûre, la surface de l’aérateur remplace une partie de la surface de la ‘fenêtre sans aérateur’ dont la valeur U = min (Ug et Uw)
Calculer la valeur Uw de la fenêtre avec aérateur inclus | [30 empty] | POSSIBILITÉ 2 exemple rempli
Selon la réglementation PEB belge, l’aérateur fait partie de la fenêtre dans laquelle ou sur laquelle il est monté. Les aérateurs doivent donc être inclus dans le calcul de la valeur Uw de la fenêtre. Les rapporteurs PEB reçoivent souvent des notes de calcul thermique de fenêtres dans lesquelles les aérateurs ne sont pas repris. Cette feuille de calcul est une aide pour calculer ultérieurement et simplement les aérateurs dans les valeurs Uw de la fenêtre.
Adresse: |  |  |  | adg
Référence: |  |  |  | Raam 030
pièce d' epreuve: |  |  |  | note de calcul menuisier
fenêtre sans aérateur:
| Hauteur de la fenêtre: | [10 empty] | Hw = |  | 1480 |  | mm
| Largeur de la fenêtre: | [10 empty] | Bw = |  | 1230 |  | mm
| Coefficient de transmission thermique de la fenêtre: | [10 empty] | Uw = |  | 1.41 |  | W/m²K
fenêtre avec aérateur:
| Hauteur du fenêtre incluant l' aérateur: | [20 empty] | TRUE
Les dimensions et les valeurs U des différents profils de fenêtres et des panneaux vitrés sont connues :
| Aérateur: | [7 empty] | Invisivent AIR Light
| Coefficient de transmission thermique de la fenêtre: | [10 empty] | Ug = |  | 1.1 |  | W/m²K
Profils raccourcis
| x | [-] | 1 |  | 2 |  | 3 | 4 |  | 5 |  | 6 |  | 7 |  | 8
| Uf,x | [W/m²K]
| bf,x | [mm]
| bf,x | [m] | 0 |  | 0 |  | 0 | 0 |  | 0 |  | 0 |  | 0 |  | 0
| Uf,y x Af,y | [W/K] | 0 |  | 0 |  | 0 | 0 |  | 0 |  | 0 |  | 0 |  | 0
Déduction de vitrage:
| y | [-] | 1 |  | 2 |  | 3 | 4 |  | 5 |  | 6 |  | 7 |  | 8
| bg,y | [mm]
| bg,y | [m] | 0 |  | 0 |  | 0 | 0 |  | 0 |  | 0 |  | 0 |  | 0
| Ug,y x Ag,y | [W/mmK] | 0 |  | 0 |  | 0 | 0 |  | 0 |  | 0 |  | 0 |  | 0
| Erreur: S bf,x + Sbg,y doit être égal à Bw | [5 empty] | => trop court: 1230 mm!
[11 empty] | Ur | = 2 W/m²K
[17 empty] | hr = | 65
[5 empty] | bg,x | [6 empty] | bf,y
1480 |  |  | Ug,x ; Ag,x | [9 empty] | Uf,y ; Af,y |  | hr
1415
Uw,incl. Aérateur
|  |  |  | 1.45 |  | W/m²K
[7 empty] | 1230 | mm
(1) Conforme NBN EN ISO 10077-1;
(2) L'outil concerné est purement informatif. Renson ne peut pas être tenu responsable d'erreurs éventuelles dans les calculs.
(3) Simplification : comme valeur sûre, la surface de l’aérateur remplace une partie de la surface de la ‘fenêtre sans aérateur’ dont la valeur U = min (Ug et Uw)
Calculer la valeur Uw de la fenêtre avec aérateur inclus | [30 empty] | POSSIBILITÉ 3 exemple rempli
Selon la réglementation PEB belge, l’aérateur fait partie de la fenêtre dans laquelle ou sur laquelle il est monté. Les aérateurs doivent donc être inclus dans le calcul de la valeur Uw de la fenêtre. Les rapporteurs PEB reçoivent souvent des notes de calcul thermique de fenêtres dans lesquelles les aérateurs ne sont pas repris. Cette feuille de calcul est une aide pour calculer ultérieurement et simplement les aérateurs dans les valeurs Uw de la fenêtre.
Adresse: |  |  |  | adg
Référence: |  |  |  | Raam 030
pièce d' epreuve: |  |  |  | note de calcul menuisier
fenêtre sans aérateur:
| Hauteur de la fenêtre: | [10 empty] | Hw = |  | 1480 |  | mm
| Largeur de la fenêtre: | [10 empty] | Bw = |  | 1230 |  | mm
| Coefficient de transmission thermique de la fenêtre: | [10 empty] | Uw = |  | 1.41 |  | W/m²K
fenêtre avec aérateur:
| Hauteur du fenêtre incluant l' aérateur: | [20 empty] | TRUE
| Les dimensions et les valeurs U des différents profils de fenêtres et des panneaux vitrés sont connues : | [20 empty] | TRUE
| Aérateur: | [7 empty] | Invisivent AIR Light
| Coefficient de transmission thermique de la fenêtre: | [10 empty] | Ug = |  | 1.1 |  | W/m²K
| Le coefficient de transmission thermique linéaire pour les jonctions entre les profilés et les vitrages: | [10 empty] | yg = |  |  |  | W/mK
Profils raccourcis
| x | [-] | 1 |  | 2 |  | 3 | 4 |  | 5 |  | 6 |  | 7 |  | 8
| Uf,x | [W/m²K] | 1.47 |  | 1.47
| bf,x | [mm] | 150 |  | 150
| bf,x | [m] | 0.15 |  | 0.15 |  | 0 | 0 |  | 0 |  | 0 |  | 0 |  | 0
| Uf,y x Af,y | [W/K] | 0.014332 |  | 0.014332 |  | 0 | 0 |  | 0 |  | 0 |  | 0 |  | 0
Déduction de vitrage:
| y | [-] | 1 |  | 2 |  | 3 | 4 |  | 5 |  | 6 |  | 7 |  | 8
| bg,y | [mm] | 930
| bg,y | [m] | 0.93 |  | 0 |  | 0 | 0 |  | 0 |  | 0 |  | 0 |  | 0
| Ug,y x Ag,y | [W/mmK] | 0.066495 |  | 0 |  | 0 | 0 |  | 0 |  | 0 |  | 0 |  | 0
[11 empty] | Ur | = 2 W/m²K
[17 empty] | hr = | 65
[5 empty] | bg,x | [6 empty] | bf,y
1480 |  |  | Ug,x ; Ag,x | [9 empty] | Uf,y ; Af,y |  | hr
1415
Uw,incl. Aérateur
|  |  |  | 1.44 |  | W/m²K
[7 empty] | 1230 | mm
(1) Conforme NBN EN ISO 10077-1;
(2) L'outil concerné est purement informatif. Renson ne peut pas être tenu responsable d'erreurs éventuelles dans les calculs.
Ug = 1,1 W/m²K
Ug = 1,1 W/m²K
bg = 930mm
bf = 150mm
Uf = 1,47W/m²K
bf = 150mm
Uf = 1,47W/m²K
exemple
exemple
exemple
Note on AA28: Si inconnu, laissez ce champ vide. Dans ce cas on calcule à partir de la valeur marginale de la table E1 du document de référence de la transmission !
Note on AA93: Si inconnu, laissez ce champ vide. Dans ce cas on calcule à partir de la valeur marginale de la table E1 du document de référence de la transmission !
Note on AA158: Si inconnu, laissez ce champ vide. Dans ce cas on calcule à partir de la valeur marginale de la table E1 du document de référence de la transmission !

## Lijst verluchtingen (hidden)
|  | U-waarde | Oppervlakte
|  | [W/m²K] | [m²/m]
1 | Invisivent AIR Light | 2 | 0.065
2 | Invisivent AIR Basic | 1.8 | 0.065
3 | Invisivent AIR High | 1.8 | 0.065
4 | Invisivent COMFORT Basic | 1.8 | 0.065
5 | Invisivent COMFORT High | 1.8 | 0.065
6 | Invisivent COMFORT Ultra | 1.7 | 0.065
7 | Invisivent UT | 1.8 | 0.065
8 | Fixvent Mono AK EVO Small | 1.47 | 0.132
9 | Fixvent Mono AK EVO Medium | 0.98 | 0.132
10 | Fixvent Mono AK EVO Large | 0.86 | 0.132
11 | Fixvent Mono AK EVO Xlarge | 0.77 | 0.132
12 | Fixvent Mono AK EVO XXlarge | 0.72 | 0.132
13 | Fixvent Mono AK EVO ULTRA Medium | 0.7 | 0.132
14 | Fixvent Mono AK EVO ULTRA Large | 0.55 | 0.132
15 | Fixvent Mono AK EVO ULTRA Xlarge | 0.46 | 0.132
16 | Fixvent Mono AK EVO ULTRA XXlarge | 0.41 | 0.132
17 | Fixvent Mono AK EVO EXTREME Medium | 0.62 | 0.132
18 | Fixvent Mono AK EVO EXTREME Large | 0.47 | 0.132
19 | Fixvent Mono AK EVO EXTREME Xlarge | 0.38 | 0.132
20 | Fixvent Mono AK EVO EXTREME XXlarge | 0.32 | 0.132
21 | Fixvent Mono UT EVO Small | 1.47 | 0.132
22 | Fixvent Mono UT EVO Medium | 0.98 | 0.132
23 | Fixvent Mono UT EVO Large | 0.86 | 0.132
24 | Fixvent Mono UT EVO Xlarge | 0.77 | 0.132
25 | Fixvent Mono UT EVO XXlarge | 0.72 | 0.132
--------------------------------------------------------------------------------------------------------
PRODUITS ARCHIVÉS
--------------------------------------------------------------------------------------------------------
26 | Invisivent EVO | 2.8 | 0.062
27 | Invisivent EVO HF | 2.8 | 0.062
28 | Invisivent EVO AK Basic | 2 | 0.062
29 | Invisivent EVO AK High | 2.2 | 0.062
30 | Invisivent EVO HR | 2 | 0.062
31 | Screenvent Small | 4.4 | 0.12
32 | Screenvent Medium | 4.1 | 0.12
33 | Screenvent Large | 4 | 0.12
34 | Screenvent Mistral AK Small | 4.4 | 0.12
35 | Screenvent Mistral AK Medium | 4.1 | 0.12
36 | Screenvent Mistral AK Large | 4 | 0.12
37 | Variavent (S) | 2.8 | 0.075
38 | Variavent (M) | 2.8 | 0.075
39 | Variavent (L) | 2.8 | 0.075
40 | Variavent (XL) | 2.8 | 0.075
41 | AR90 | 3.91 | 0.09
42 | AR60 | 4.5 | 0.06
43 | THM90EVO | 3.79 | 0.09
44 | THM90PBEVO | 3.79 | 0.09
45 | THM90TREVO | 3.79 | 0.09
46 | THK60 | 4.5 | 0.06
47 | THK90 | 3.91 | 0.09
48 | Sonovent Small 10 | 2.8 | 0.105
49 | Sonovent Small 15 | 2.8 | 0.105
50 | Sonovent Small 20 | 2.8 | 0.105
51 | Sonovent Small 25 | 2.8 | 0.105
52 | Sonovent Medium 10 | 2.8 | 0.105
53 | Sonovent Medium 15 | 2.8 | 0.105
54 | Sonovent Medium 20 | 2.8 | 0.105
55 | Sonovent Medium 25 | 2.8 | 0.105
56 | Sonovent Large 10 | 2.8 | 0.105
57 | Sonovent Large 15 | 2.8 | 0.105
58 | Sonovent Large 20 | 2.8 | 0.105
59 | Sonovent Large 25 | 2.8 | 0.105
60 | Sonovent XLarge 10 | 2.8 | 0.105
61 | Sonovent XLarge 15 | 2.8 | 0.105
62 | Sonovent XLarge 20 | 2.8 | 0.105
63 | Sonovent XLarge 25 | 2.8 | 0.105
64 | Sonovent Compact 10 | 3.45 | 0.078
65 | Sonovent Compact 13 | 3.45 | 0.078
66 | Sonovent Compact 15 | 3.45 | 0.078
67 | AR75 Small | 3 | 0.075
68 | AR75 Medium | 3 | 0.075
69 | AR75 Large | 3 | 0.075
70 | AR75 XLarge | 3 | 0.075
--------------------------------------------------------------------------------------------------------
PRODUITS ARCHIVÉS
--------------------------------------------------------------------------------------------------------
71 | THK60 | 4.5 | 0.06
72 | THK90 | 3.91 | 0.09

## Taal (hidden)
| #REF! | Nederlands | Français | English
2 | #REF! | Uw-waarde raam berekenen inclusief verluchting | Calculer la valeur Uw du châssis avec aérateur inclus | Calculation of the Uw-value of a window, including window ventilator
3 | #REF! | Referentie: | Référence : | Reference:
4 | #REF! | Raamverluchtingen dienen in de globale Uw-waarde van het raam meegerekend te worden. Soms gebeurt het dat de schrijnwerker bij de berekening van Uw geen rekening houdt met de impact van het rooster omdat de gebruikte software dit niet ondersteunt. Dit rekenblad is dan ook een hulp om de invloed van de verluchting op de globale Uw-waarde van het raam in rekening te brengen. Gezien elk raam anders is en Renson geen kennis heeft van de eigenschappen van de beschouwde ramen, werden er een aantal vereenvoudigingen in de berekening doorgevoerd waardoor het resultaat mogelijk iets kan afwijken van de gedetailleerde berekening. | Les aérateurs doivent être calculés dans la valeur Uw globale du châssis. Parfois il arrive que le menuisier lors du calcul de la valeur Uw ne tient pas compte de l'impact de l'aérateur parce que le logiciel utilisé ne le prévoit pas. Cette feuille de calcul est une aide pour prendre en compte l'influence de l'aérateur sur la valeur Uw globale du châssis. Etant donné que chaque châssis est différent et que Renson ne connaît pas les caractéristiques des châssis pris en compte, on a effectué des simplifications dans le calcul ce qui peut faire différer le résultat légèrement du calcul détaillé. | Window ventilators should be taken into account in the calculation of the total Uw-value of a window. It might happen that the window constructor doesn’t take into account the impact of the window ventilator when calculating the Uw-value, because he doesn’t dispose of the suitable software. Therefore, this calculation sheet is a tool to help you calculate the influence of the window ventilator on the global Uw-value of the window. Since every window is different and RENSON has no knowledge of the windows concerned, a few simplifications have been implemented in this calculation, which may cause a slight deviation in the result compared to a detailed calculation.
5 | #REF! | Ontvangen gegevens van de schrijnwerker: | Données reçues du menuisier : | Received details from the window constructor:
6 | #REF! | Raambreedte = | Largeur châssis = | Total width of the window =
7 | #REF! | Raamhoogte = | Hauteur châssis = | Total height of the window =
8 | #REF! | Uw-waarde van het raam exclusief de raamverluchting: | Valeur Uw du châssis sans aérateur : | Uw-value of the window EXCL. the window ventilator =
9 | #REF! | Toegepaste raamverluchting: | Aérateur utilisé : | Applied window ventilator:
10 | #REF! | Ur = | Ua = | Uv =
11 | #REF! | Hoogte rooster = | Hauteur aérateur = | Height of the window ventilator =
12 | #REF! | Lengte rooster (lr) = | Longueur aérateur (lr) = | Length of the window ventilator (lv) =
13 | #REF! | Gegeven Ug-waarde van het glas: | Valeur Ug donnée du vitrage : | Given Ug-value off the glass:
14 | #REF! | Uw-waarde raam inclusief de verluchting: | Valeur Uw du châssis, aérateur inclus : | Uw-value of the window INCL. window ventilator:
15 | #REF! | Raambreedte = | Largeur châssis = | Total width of the window =
16 | #REF! | (1) De betreffende tool is louter informatief. Renson kan dan ook niet aansprakelijk worden gesteld voor eventuele onjuistheden in de berekeningen. | (1) L'outil concerné est purement informatif. Renson ne peut pas être tenu responsable d'erreurs éventuelles dans les calculs. | 1)This tool is only informative. RENSON can not be held responsible for possible errors in the calculations.
17 | #REF! | lr | la | lv
18 | #REF!
19 | #REF!
20 | #REF!
21 | #REF!
22 | #REF!
23 | #REF!
24 | #REF!
25 | #REF!
26 | #REF!
27 | #REF!
28 | #REF!
29 | #REF!
30 | #REF!